## Benchmark tool air purification
Life cycle cost (LCC) - analisi per investimenti nella depurazione dell'aria
Indipendentemente dal fatto che lo si chiami Costo del Ciclo di Vita (LCC) o Costo Totale di Proprietà (TCO), questo è ciò che devi analizzare quando investi in una nuova tecnologia di purificazione dell'aria. In alcuni casi, il consumo energetico, la sostituzione dei filtri e la manutenzione del primo anno potrebbero costare più del prodotto stesso. I quattro componenti principali che è necessario analizzare attentamente sono i costi di investimento (prezzo), i costi energetici, i costi dei filtri e l'assistenza/manutenzione. Effettua un semplice calcolo compilando i campi contrassegnati in giallo.
Ore operatività giornaliera |  | 24
Costo Energia kWh (EUR) |  | 0.2
|  |  | Alternativa | Alternativa | Alternativa | CellFlow | CellFlow | CellFlow | CellFlow
|  |  | X | Y | Z | DEP Ind8500 SC | DEP Ind5000 SC | DEP Ind2500 SC | DEP Ind900
| Capacità m3/h |  |  |  | 0 | 8500 | 5000 | 2500 | 900
| Energia consumo max W/h |  |  |  | 0 | 200 | 200 | 200 | 70
| Energia consumo annuo max W/h (kWh) |  | 0 | 0 | 0 | 1752 | 1752 | 1752 | 613.2
| Energy costo/annuo (EUR) |  | 0 | 0 | 0 | 350.4 | 350.4 | 350.4 | 122.64
| Filtri - costo (EUR) |  |  |  | 0 | 330 | 290 | 250 | 150
| Filtri - durata (mesi) |  |  |  | 0 | 24 | 24 | 24 | 24
| Filtri costo (EUR/mese) |  | 0 | 0 | 0 | 13.75 | 12.0833 | 10.4167 | 6.25
| Prezzo (EUR, escl iVA) |  |  |  | 0 | 8990 | 5990 | 2990 | 1196
| Costo operativo annuo (EUR) |  | 0 | 0 | 0 | 515.4 | 495.4 | 475.4 | 197.64
| LCC 10 years |  | 0 | 0 | 0 | 14144 | 10944 | 7744 | 3172.4
| Costo annuo per m3 aria pulita (EUR) |  | 0 | 0 | 0 | 0.1664 | 0.21888 | 0.30976 | 0.35249